## SPI
ESP32			ESP32 DEVKIT V1 J2			MagBoard U3			MagODBoard J3			J3 flatcable	TFTM050Board				ES-AR-RA8875	ES-AR-RA8875	74lv245	Arduino		ES-AR-RA8875
									1	5V_b	red	brown	3-4	VDD	1-8 JP1		LCD-VDD	JP4-4		Arduino 5V	JP4-4	JP1-3/4
									2	GND	black	red	1-2	VSS			VSS	JP4-3		GND	Jp4-3	JP1-1/2
37	GPIO23	low	VSPI_MOSI	15	GPIO23	30	D23	MOSI	3	MOSI_con	green	orange	7	SDI (MOSI)			CS-SDI-SDA	JP5-3	U2 B2-A2	MOSI	JP5-3	JP1-7
31	GPIO19/CTS0	high	VSPI_MISO	10	GPIO19	25	D19	MISO	4	MISO_con	purple	yellow	6	SDO (MISO)			WR/SDO	JP5-6	U1 A0-B0	MISO	JP5-6	JP1-6
30	GPIO18	low	VSPI_SCK	9	GPIO18	24	D18	SCK	5	SCK_con	white	green	8	SCLK			RS/SCLK	JP5-4	U1 B2-A2	SCLK	JP5-4	JP1-8
29	GPIO5	high	VSPI_SS	8	GPIO5	23	D5	CS	6	CS	grey	blue	5	CS			RD/CS	JP8-3	U1 B1-A1	IO10	JP8-3	JP1-5
28	TX2	high	TX2	7	GPIO17	22	TX2	RST	7	RST_Con	yellow	purple	11	RESET	9-14 JP3		RESET	JP8-2	U1 B4-A4	IO9	JP8-2	JP1-11
27	RX2	high	RX2	6	GPIO16	21	RX2	INT	8	INT	brown	gray	10	INT OUT
													9	WAIT
													12	MCU Int.select
													13	GND
													14	BL-Control
									MagODBoard J24
23	GPIO15/AD2_3/T3/SD_CMD		HSPI_CS	6	GPIO15	18	D15		2	CS2
						See above			3	MOSI
						See above			5	SCK
						See above			7	MISO
									4	VCC
									6	GND

## MotorDrivers
	MagOD			MD13S	Coils
	J2-1	GND	black	GND (1)
U3-D33	J2-2	PMW_X	white	PWM (3)
U3-D25	J2-3	DIR_X	yellow	DIR (4)

	J4-1	GND	black	GND (1)
U3-D26	J4-2	PMW_Y	white	PWM (3)
U3-D27	J4-3	DIR_Y	yellow	DIR (4)

	J6-1	GND	black	GND (1)
U3-D14	J6-2	PMW_Z	white	PWM (3)
U3-D12	J6-3	DIR_Z	yellow	DIR (4)

	J14-2	I1_A	blue	MA-x
	J14-1	I1-B	yellow	MB-x
	J14-3	GND	black	“-”
	J14-4	12V	red	“+”

	J18-2	I1_A	blue	MA-y
	J18-1	I1-B	yellow	MB-y
	J18-3	GND	black	“-”
	J18-4	12V	red	“+”

	J19-2	I1_A	blue	MA-z
	J19-1	I1-B	yellow	MB-z
	J19-3	GND	black	“-”
	J19-4	12V	red	“+”

	J9-6	I_sense1			Coil_X+
	J9-5	I1_B			Coil_X-
	J9-4	I_sense2			Coil_Y+
	J9-3	I2_B			Coil_Y-
	J9-2	I_sense3			Coil_Z+
	J9-1	I3_B			Coil_Z-